## BOM
xxxx xxxx xxxxx xxPCS BOM
Manufacturer | Manufacturer Part Number | Designator | Qty | Description | Case | SMD ,BGA,LCC,OR TH | Top/Bottom | points | Total points | Comment
Yageo | CC0805KKX7R7BB105 | C1 | 1 | 1uF 16V Ceramic Capacitor X7R 0805 | 0805 | SMD | Top
Yageo | CC0805KRX7R7BB104 | C2 | 1 | 0.10µF 16V Ceramic Capacitor X7R 0805 | 0805 | SMD | Top
ON Semiconductor | MM3Z3V6T1G | D1, D2 | 2 | Zener Diode 3.6V 300mW ±6% Surface Mount SOD-323 | SOD-323 | SMD | Top
Toshiba | 1SS367,H3F | D3, D4 | 2 | Diode Schottky 10V 100mA Surface Mount | SOD-323 | SMD | Top
APA Electronic Co | APA102C | LED1, LED2 | 2 | SUPER LED APA-102C RGB FULL COLOR 5050 | 5050 | SMD | Top
Yageo | RC0805JR-071K5L | R1 | 1 | RES SMD 1.5K OHM 5% 1/8W 0805 | 0805 | SMD | Top
Yageo | RC0805JR-0768RL | R2, R3 | 2 | RES SMD 68 OHM 5% 1/8W 0805 | 0805 | SMD | Top
Yageo | RC0805JR-0710KL | R4 | 1 | RES SMD 10K OHM 5% 1/8W 0805 | 0805 | SMD | Top
Atmel | ATTINY85-20SUR | U1 | 1 | AVR AVR® ATtiny Microcontroller IC 8-Bit 20MHz 8KB (4K x 16) FLASH 8-SOIC | 8-SOIC | SMD | Top